## Thickness Study
Thickness_mm | VonMises_MPa | Principal Stress_MPa | Deformation_mm | Elastic Strain | FOS
2.5 | 825.4 | 903.4 | 0.578 | 0.004134 | 0.303
5 | 411.7 | 435.3 | 0.273 | 0.002059 | 0.607
10 | 211.5 | 215.5 | 0.1219 | 0.001059 | 1.182
15 | 145.4 | 153.9 | 0.0725 | 0.000756 | 1.719
FOS = 250 / VonMises_MPa
Structural Steel yield strength: |  |  | 250 Mpa

## Project Info
Parameter | Value
Project Title | Thickness Optimization of a Hydrogen Storage Vessel
Software | ANSYS Mechanical 2026 R1 Student
Material | Structural Steel
Density | 7850 kg/m³
Yield Strength | 250 MPa
Ultimate Strength | 460 MPa
Internal Pressure | 35 MPa
Outer Diameter | 125 mm
Outer Height | 450 mm
Inner Height | 445 mm
Mesh Type | Tetrahedral
Global Element Size | 0.03 m